## Sheet1
INPUT DATA
| bf | Df | d | bw | Ast | dcbc | dst | m |  | DATA IN MM & N
| 1200 | 120 | 500 | 300 | 1570 | 7 | 190 | 13.33
b f
1200
[9 empty] | Df= | 120
[8 empty] | d = | 500
OUTPUT;-
1) | BEAM IS UNDER REINFORCE
2) | MOMENT OF RESISTANT
| MR= | 137.6389 | KN-M
3) | MAX STRESS IN CONC
| = | 4.2945 | N/mm2 |  | b w
300
| CASE I :- | ASSUME THAT x > Df
| x = | [-(2.bf.Df-2.bw.Df+2.m.Ast)+((2.bf.Df-2.bw.Df+2.m.Ast)^2-4.bw(-bf.Df^2+bw.Df^2-2.m.Ast.d))^.5]/2.bw
| = | 115.8167 | mm
| CASE II :- | ASSUME THAT x<= DF
| x = | (-2m.Ast+(4.m.m.Ast.Ast+8.bf.m.Ast.d)^0.5)/2.bf
| = | 115.7674 | mm
| SO, ALTIMATE VALUE OF x= |  |  | 115.7674 | mm
TO FIND Xc
|  | Xc= | (m.dcbc.d)/(dst+m.dcbc)
|  | = | 164.6783 | mm
|  | * | BEAM IS UNDER REINFORCE
|  | IF x > Df |  |  |  |  | IF x <= Df
|  | TO FIND | dcbc = | dst/m*x/(d-x) |  |  | TO FIND dcbc
[8 empty] | dcbc= | dst/m*x/(d-x)
|  | dcbc= | 4.2945 | N/mm2 |  |  |  | dcbc= | 4.2945 | N/mm2
|  | = | 4.2945
|  | TO FIND dcbc |  | (BELOW FLANGE) |  |  | TO FIND MOMENT OF RESISTANT
[7 empty] | Z= | d-x/3 = | 461.4109
|  | dcbc= | dcbc(x-Df)/x |  |  |  | Mr= | bf.x.dcbc.z/2
|  | = | -0.15701 | N/mm2
|  | = | -0.15701 |  |  |  | = | 137638859.2037 | N-mm
|  | TO FIND LEVER ARM :- |  |  |  |  | = | 137.6389 | KN-M
|  | Y= | 38.4821
|  | Z= | d-Y
|  | = | 461.5179 | mm
TO FIND MOMENT
|  | Mr= | bf.Df.(dcbc+dcbc)*z/2
|  | = | 137486775.3064 | N-mm
|  | = | 137.4868 | KN-M
SO,ACTUAL MOMENT OF RESISTANT MR
|  |  |  | MR= | 137.6389 | KN-M
|  |  | MAX STRESS IN CONCRETE = |  |  | 4.2945 | N/mm2